## Hoja 1
DQR010 | Ud | Demolición de forrado de conductos de instalaciones en techo.
Demolición de forrado de conductos de instalaciones en techo plana, formado por mampostería de ladrillo cerámico hueco para revestir, de 50x50 cm de sección y 100 cm de altura, con medios manuales, sin afectar a la estabilidad de los elementos constructivos contiguos, y carga manual sobre camión o contenedor.
Código |  |  | Unidad | Descripción | Cantidad | Costo unitario | Costo parcial
1 |  |  |  | Mano de obra
mo020 |  |  | h | Oficial albañil. | 0.509 | 33952.7 | 17281.9
mo077 |  |  | h | Medio oficial albañil. | 0.255 | 25378.9 | 6471.63
[5 empty] | Subtotal mano de obra: |  | 23753.5
2 |  |  |  | Herramientas
|  |  | % | Herramientas | 2 | 23753.5 | 475.07
[5 empty] | Costos directos (1+2): |  | 24228.6