## Hoja 1
DRS080 | m² | Demolición de contrapiso.
Demolición de contrapiso de mortero existente en el interior del edificio, de hasta 8 cm de espesor, con martillo neumático, sin deteriorar los elementos constructivos contiguos, y carga manual sobre camión o contenedor.
Código |  |  | Unidad | Descripción | Cantidad | Costo unitario | Costo parcial
1 |  |  |  | Equipo
mq05mai030 |  |  | h | Martillo neumático. | 0.224 | 3214.05 | 719.95
mq05pdm010a |  |  | h | Compresor portátil eléctrico 2 m³/min de caudal. | 0.112 | 3001.36 | 336.15
[5 empty] | Subtotal equipo: |  | 1056.1
2 |  |  |  | Mano de obra
mo112 |  |  | h | Ayudante general de construcción. | 0.257 | 24858 | 6388.5
mo113 |  |  | h | Ayudante de albañil. | 0.418 | 24452.1 | 10221
[5 empty] | Subtotal mano de obra: |  | 16609.5
3 |  |  |  | Herramientas
|  |  | % | Herramientas | 2 | 17665.6 | 353.31
[5 empty] | Costos directos (1+2+3): |  | 18018.9