## Hoja 1
DUA010 | m |  |  | Demolición de colector enterrado.
Demolición de colector enterrado de hormigón, de 300 mm de diámetro, con retroexcavadora con martillo rompedor, y carga mecánica de escombros sobre camión o contenedor.
Descompuesto |  | Ud | Descomposición |  | Rend. | Precio unitario | Precio análisis
mq01exn050c |  | h | Retroexcavadora sobre neumáticos, de 85 kW, con martillo rompedor. |  | 0.014 | 498.47 | 6.98
mq01ret010 |  | h | Miniretrocargadora sobre neumáticos de 15 kW. |  | 0.014 | 314.04 | 4.4
mo110 |  | h | Ayudante general de construcción. |  | 0.018 | 42.51 | 0.77
|  | % | Medios auxiliares |  | 2 | 12.15 | 0.24
|  | % | Costos indirectos |  | 3 | 12.39 | 0.37
[6 empty] | Total: | 12.76