## Hoja 1
ECP010 | Ud | Columna de piedra natural.
Columna de granito Gris Mondariz, con fuste de sección circular de 30 cm de diámetro, 200 cm de alto y acabado aserrado. Colocación en obra: mediante su apoyo sobre la superficie soporte.
Código |  | Unidad | Descripción | Cantidad | Costo unitario | Costo parcial
1 |  |  | Materiales
mt06cpn010aad |  | Ud | Columna de granito Gris Mondariz, con fuste de sección circular de 30 cm de diámetro, 200 cm de alto y acabado aserrado. | 1 | 10852.3 | 10852.3
|  |  |  | Subtotal materiales: |  | 10852.3
2 |  |  | Equipo
mq07gte010c |  | h | Grúa autopropulsada de brazo telescópico con una capacidad de elevación de 30 t y 27 m de altura máxima de trabajo. | 1.159 | 52779.8 | 61171.79
|  |  |  | Subtotal equipo: |  | 61171.79
3 |  |  | Mano de obra
mo022 |  | h | Oficial frentista colocador de piedra natural. | 3.324 | 33952.7 | 112858.77
mo060 |  | h | Medio oficial frentista colocador de piedra natural. | 3.324 | 25378.9 | 84359.46
|  |  |  | Subtotal mano de obra: |  | 197218.23
4 |  |  | Herramientas
|  | % | Herramientas | 2 | 269242.32 | 5384.85
Coste de mantenimiento decenal: $ 21.970,17 en los primeros 10 años. |  |  |  | Costos directos (1+2+3+4): |  | 274627.17