## Hoja 1
ECY010 | m² |  | Relleno y reparación de juntas con mortero de cal en muros de mampostería.
Aplicación manual mediante cuchara de mortero de cal, de elevadas resistencias mecánicas y permeabilidad al vapor de agua, para relleno y reparación de juntas en muro de mampostería, en restauraciones estructurales, una vez el soporte esté saneado y libre de restos de trabajos anteriores.
Código |  | Unidad |  | Descripción | Cantidad | Costo unitario | Costo parcial
1 |  |  |  | Materiales
mt08aaa010a |  | m³ |  | Agua. | 0.02 | 25.22 | 0.5
mt09mck010c |  | kg |  | Mortero de cal, compuesto por cal hidráulica natural, con resistencia a compresión de 3,5 a 10 N/mm², puzolanas, arenas de sílice y de mármol blanco y polvo de mármol, resistencia a compresión 5 N/mm², con muy bajo contenido de sustancias orgánicas volátiles (VOC); para uso en elementos ubicados en el interior y en el exterior del edificio, sujetos a requisitos estructurales, M-5. | 15 | 9.46 | 141.9
[5 empty] | Subtotal materiales: |  | 142.4
2 |  |  |  | Mano de obra
mo020 |  | h |  | Oficial albañil. | 0.266 | 33952.7 | 9031.42
mo113 |  | h |  | Ayudante de albañil. | 0.266 | 24452.1 | 6504.26
[5 empty] | Subtotal mano de obra: |  | 15535.68
3 |  |  |  | Herramientas
|  | % |  | Herramientas | 2 | 15678.08 | 313.56
Coste de mantenimiento decenal: $ 1.119,41 en los primeros 10 años. |  |  |  |  | Costos directos (1+2+3): |  | 15991.64