## Hoja 1
ECY021 | m | Limpieza de juntas en muros de mampostería para trabajos de consolidación mediante inyecciones.
Limpieza de la red interior de juntas en muros de mampostería mediante la aplicación de agua a baja presión (máximo 1 atm en boquilla), realizada con equipo mecánico, antes y después de la colocación de los inyectores y del sellado de las juntas, en trabajos de consolidación de muros de mampostería mediante inyecciones.
Código |  |  | Unidad | Descripción | Cantidad | Costo unitario | Costo parcial
1 |  |  |  | Materiales
mt08aaa010a |  |  | m³ | Agua. | 0.1 | 25.22 | 2.52
[5 empty] | Subtotal materiales: |  | 2.52
2 |  |  |  | Equipo
mq08lch020a |  |  | h | Equipo de chorro de agua a presión. | 0.104 | 4056.95 | 421.92
[5 empty] | Subtotal equipo: |  | 421.92
3 |  |  |  | Mano de obra
mo112 |  |  | h | Ayudante general de construcción. | 0.12 | 24858 | 2982.96
[5 empty] | Subtotal mano de obra: |  | 2982.96
4 |  |  |  | Herramientas
|  |  | % | Herramientas | 2 | 3407.4 | 68.15
[5 empty] | Costos directos (1+2+3+4): |  | 3475.55