## Hoja 1
ECY023 | m |  | Inyección de lechada de cal hidratada para la consolidación de muros de mampostería.
Inyección a baja presión o por gravedad desde los orificios más elevados de las juntas del muro de mampostería, con 6 kg/m de lechada, de cal hidráulica natural, con resistencia a compresión de 5 a 15 N/mm², cargas puzolánicas, agregados seleccionados y otros aditivos, aplicada mediante equipo de inyección a baja presión (máximo 1 atm por boquilla), para la consolidación de muros de mampostería de menos de 30 cm de espesor.
Código |  | Unidad |  | Descripción | Cantidad | Costo unitario | Costo parcial
1 |  |  |  | Materiales
mt09rep110a |  | kg |  | Lechada, compuesta por cal hidráulica natural, con resistencia a compresión de 5 a 15 N/mm², cargas puzolánicas, agregados seleccionados y otros aditivos, para aplicar en inyecciones de consolidación en muros de mampostería, tipo M-10, para uso en elementos ubicados en el interior de las construcciones, sujetos a requisitos estructurales. | 6 | 25.59 | 153.54
[5 empty] | Subtotal materiales: |  | 153.54
2 |  |  |  | Equipo
mq06eim010 |  | h |  | Equipo de inyección manual de morteros fluidos y resinas. | 0.209 | 1213.15 | 253.55
[5 empty] | Subtotal equipo: |  | 253.55
3 |  |  |  | Mano de obra
mo020 |  | h |  | Oficial albañil. | 0.239 | 33952.7 | 8114.69
mo113 |  | h |  | Ayudante de albañil. | 0.239 | 24452.1 | 5844.06
[5 empty] | Subtotal mano de obra: |  | 13958.8
4 |  |  |  | Herramientas
|  | % |  | Herramientas | 2 | 14365.8 | 287.32
Coste de mantenimiento decenal: $ 732,66 en los primeros 10 años. |  |  |  |  | Costos directos (1+2+3+4): |  | 14653.2