## Hoja 1
EFA030 | m² | Sistema de encofrado para sobrecimiento de muro de mampostería.
Montaje de sistema de encofrado recuperable de madera para sobrecimiento de muro de mampostería.
Descompuesto |  | Ud | Descomposición | Rend. | Precio unitario | Precio análisis
mt08ema010k |  | m² | Sistema de encofrado recuperable de tableros de madera, para vigas de arranque. | 1 | 59.36 | 59.36
mt08var050 |  | kg | Alambre galvanizado para atar, de 1,30 mm de diámetro. | 0.1 | 8.46 | 0.85
mt08var060 |  | kg | Puntas de acero de 20x100 mm. | 0.05 | 53.82 | 2.69
mo043 |  | h | Oficial armador de encofrados. | 0.458 | 64.87 | 29.71
mo089 |  | h | Medio oficial armador de encofrados. | 0.458 | 45.53 | 20.85
|  | % | Medios auxiliares | 2 | 113.46 | 2.27
|  | % | Costos indirectos | 3 | 115.73 | 3.47
[5 empty] | Total: | 119.2