## Hoja 1
EFE010 | m² | Cáscara de escalera, dos tableros.
Cáscara de escalera, ladrillo hueco sencillo, 24x11,5x4 cm, dos tableros.
Descompuesto |  |  | Ud | Descomposición | Rend. | Precio unitario | Precio análisis
mt09pye010b |  |  | m³ | Pasta de yeso de construcción B1. | 0.015 | 606.51 | 9.1
mt09pce030 |  |  | kg | Cemento rápido en sacos. | 20 | 0.4 | 8
mt04lvc010a |  |  | Ud | Ladrillo cerámico hueco sencillo, para revestir, 24x11,5x4 cm. | 70 | 0.6 | 42
mo020 |  |  | h | Oficial albañil especializado en trabajos de mampostería. | 3.176 | 61.79 | 196.25
mo112 |  |  | h | Ayudante albañil especializado en trabajos de mampostería. | 1.588 | 41.65 | 66.14
|  |  | % | Medios auxiliares | 2 | 321.49 | 6.43
|  |  | % | Costos indirectos | 3 | 327.92 | 9.84
Coste de mantenimiento decenal: $ 10,13 en los primeros 10 años. | [5 empty] | Total: | 337.76