## Hoja 1
EFR010 | Ud |  | Arco de mampostería de ladrillo cerámico.
Arco estructural de medio punto, con una cara vista, de 90 cm de luz libre y 45 cm de flecha, 11,5 cm de espesor y 24 cm de ancho, realizado con ladrillo cerámico visto perforado hidrofugado, color Salmón, acabado liso, 24x11,5x5 cm, junta rehundida, asentado con mortero de cemento confeccionado en obra, con 250 kg/m³ de cemento, color gris, dosificación 1:6, suministrado en sacos; montaje y desmontaje de cimbras y apeos.
Código |  | Unidad |  | Descripción | Cantidad | Costo unitario | Costo parcial
1 |  |  |  | Materiales
mt05plt010bb |  | Ud |  | Ladrillo cerámico visto perforado hidrofugado, color Salmón, acabado liso, 24x11,5x5 cm, densidad 1700 kg/m³. | 24 | 3.92 | 94.08
mt08aaa010a |  | m³ |  | Agua. | 0.004 | 25.22 | 0.1
mt01arg005a |  | t |  | Arena de cantera, para mortero preparado en obra. | 0.008 | 283.7 | 2.27
mt08cem000g |  | kg |  | Cemento gris en sacos. | 1.198 | 4.84 | 5.8
mt08cim010aa |  | m² |  | Cimbra de madera de pino, dimensionada para soportar una carga máxima de trabajo de 200 kg/m², para formación de arco estructural de medio punto. | 0.339 | 1286.1 | 435.99
[5 empty] | Subtotal materiales: |  | 538.24
2 |  |  |  | Equipo
mq06hor010 |  | h |  | Hormigonera eléctrica con una capacidad de amasado de 160 l. | 0.004 | 2426.58 | 9.71
[5 empty] | Subtotal equipo: |  | 9.71
3 |  |  |  | Mano de obra
mo021 |  | h |  | Oficial albañil especializado en trabajos de mampostería. | 1.534 | 33952.7 | 52083.4
mo114 |  | h |  | Ayudante de albañil especializado en trabajos de mampostería. | 0.815 | 24452.1 | 19928.5
mo017 |  | h |  | Oficial carpintero. | 0.376 | 34452.4 | 12954.1
mo058 |  | h |  | Medio oficial carpintero. | 0.188 | 25540.9 | 4801.68
[5 empty] | Subtotal mano de obra: |  | 89767.6
4 |  |  |  | Herramientas
|  | % |  | Herramientas | 2 | 90315.6 | 1806.31
Coste de mantenimiento decenal: $ 2.763,66 en los primeros 10 años. |  |  |  |  | Costos directos (1+2+3+4): |  | 92121.9