## Hoja 1
EHH050 | m² | Refuerzo de losa mediante recrecido con hormigón armado.
Refuerzo de losa de hormigón mediante recrecido de 7 cm de espesor en la cara superior, para capa de compresión de hormigón armado, realizada con hormigón H-21, condición de exposición no agresiva, tamaño máximo del agregado 13,2 mm, ámbito de consistencia A-3, elaborado, y colado con bomba, y malla soldada Q 55 250x250 mm de acero AM 500 N. Incluso apuntalamiento y desapuntalamiento de la losa.
Código |  |  | Unidad | Descripción | Cantidad | Costo unitario | Costo parcial
1 |  |  |  | Materiales
mt50spa052b |  |  | m | Tablón de madera de pino, de 20x7,2 cm. | 0.02 | 106.28 | 2.13
mt50spa101 |  |  | kg | Clavos de acero. | 0.05 | 31.48 | 1.57
mt50spa081a |  |  | Ud | Puntal metálico telescópico, de hasta 3 m de altura. | 0.013 | 323.67 | 4.21
mt07aco020h |  |  | Ud | Separador homologado para losas macizas. | 3 | 1.47 | 4.41
mt07ame080bbd |  |  | m² | Malla soldada Q 55 separación 250x250 mm, con alambres longitudinales de 4,2 mm de diámetro y alambres transversales de 4,2 mm de diámetro, acero AM 500 N, según IRAM-IAS U 500-06. | 1.2 | 42.41 | 50.89
mt10haf071akc |  |  | m³ | Hormigón H-21, condición de exposición no agresiva, tamaño máximo del agregado 13,2 mm, ámbito de consistencia A-3, elaborado, según CIRSOC 201 1982. | 0.077 | 3266.91 | 251.55
mt08aaa010a |  |  | m³ | Agua. | 0.1 | 25.22 | 2.52
[5 empty] | Subtotal materiales: |  | 317.28
2 |  |  |  | Equipo
mq06bhe010 |  |  | h | Camión bomba estacionado en obra, para bombeo de hormigón. | 0.004 | 133919 | 535.68
[5 empty] | Subtotal equipo: |  | 535.68
3 |  |  |  | Mano de obra
mo042 |  |  | h | Oficial armador en hormigón armado. | 0.844 | 35334.3 | 29822.15
mo089 |  |  | h | Medio oficial armador en hormigón armado. | 0.844 | 26396.9 | 22278.98
[5 empty] | Subtotal mano de obra: |  | 52101.13
4 |  |  |  | Herramientas
|  |  | % | Herramientas | 2 | 52954.09 | 1059.08
Coste de mantenimiento decenal: $ 3.780,92 en los primeros 10 años. |  |  |  |  | Costos directos (1+2+3+4): |  | 54013.17