## Hoja 1
EHK020 | m² | Preparación de superficie de hormigón estructural, con medios mecánicos.
Preparación de superficie de hormigón estructural, para la posterior aplicación de productos reparadores y protectores, eliminando capas antiguas, lechadas superficiales, pinturas o cualquier otro tipo de grasa o suciedad del soporte, mediante granallado mecánico, obteniendo una rugosidad de aproximadamente 2 mm, y carga manual de los restos generados sobre camión o contenedor.
Código |  | Unidad | Descripción | Cantidad | Costo unitario | Costo parcial
1 |  |  | Equipo
mq06aca020 |  | h | Equipo de granallado para pavimento de hormigón, con sistema de aspiración. | 0.193 | 323.83 | 62.5
mq08gel010k |  | h | Grupo electrógeno insonorizado, trifásico, de 45 kVA de potencia. | 0.193 | 285.57 | 55.12
|  |  |  | Subtotal equipo: |  | 117.62
2 |  |  | Mano de obra
mo112 |  | h | Ayudante general de construcción. | 0.222 | 1094.85 | 243.06
mo113 |  | h | Ayudante de albañil. | 0.222 | 1076.99 | 239.09
|  |  |  | Subtotal mano de obra: |  | 482.15
3 |  |  | Herramientas
|  | % | Herramientas | 2 | 599.77 | 12
|  |  |  | Costos directos (1+2+3): |  | 611.77