## Hoja 1
EHL010 | m² |  | Losa maciza.
Losa maciza de hormigón armado, horizontal, con altura libre de planta de hasta 3 m, altura 24 cm, realizada con hormigón H-21, condición de exposición no agresiva, tamaño máximo del agregado 19,0 mm, ámbito de consistencia A-3, elaborado, y colado con bomba, y acero ADN 420, con una cuantía aproximada de 21 kg/m²; montaje y desmontaje de sistema de encofrado continuo, con acabado para revestir, formado por: superficie encofrante de tableros de madera tratada, reforzados con varillas y perfiles, amortizables en 25 usos; estructura soporte horizontal de sopandas metálicas y accesorios de montaje, amortizables en 150 usos y estructura soporte vertical de puntales metálicos, amortizables en 150 usos. Incluso nervios y zunchos perimetrales de planta y huecos, alambre de atar, separadores, aplicación de líquido desencofrante y agente filmógeno, para el curado de hormigones y morteros. El precio incluye el corte, doblado y armado del acero en el obrador y el montaje en el lugar definitivo de su colocación en obra, pero no incluye las columnas.
Código |  | Unidad |  | Descripción | Cantidad | Costo unitario | Costo parcial
1 |  |  |  | Materiales
mt08eft030a |  | m² |  | Tablero de madera tratada, de 22 mm de espesor, reforzado con varillas y perfiles. | 0.044 | 764.93 | 33.66
mt08eva030 |  | m² |  | Estructura soporte para encofrado recuperable, compuesta de: sopandas metálicas y accesorios de montaje. | 0.007 | 1714.79 | 12
mt50spa081a |  | Ud |  | Puntal metálico telescópico, de hasta 3 m de altura. | 0.027 | 323.67 | 8.74
mt08cim030b |  | m³ |  | Madera de pino. | 0.003 | 5976.57 | 17.93
mt08var060 |  | kg |  | Puntas de acero de 20x100 mm. | 0.04 | 147.11 | 5.88
mt08dba010d |  | l |  | Agente desmoldeante, a base de aceites especiales, emulsionable en agua, para encofrados metálicos, fenólicos o de madera. | 0.03 | 30.34 | 0.91
mt07aco020h |  | Ud |  | Separador homologado para losas macizas. | 3 | 1.47 | 4.41
mt07aco090b |  | kg |  | Acero en barras nervuradas, ADN 420, de varios diámetros, según IRAM-IAS U 500-528. | 22.05 | 45.28 | 998.42
mt08var050 |  | kg |  | Alambre galvanizado para atar, de 1,30 mm de diámetro. | 0.294 | 25.22 | 7.41
mt10haf071alc |  | m³ |  | Hormigón H-21, condición de exposición no agresiva, tamaño máximo del agregado 19 mm, ámbito de consistencia A-3, elaborado, según CIRSOC 201 1982. | 0.252 | 3261.93 | 822.01
mt08cur020a |  | l |  | Agente filmógeno, para el curado de hormigones y morteros. | 0.15 | 26.26 | 3.94
[5 empty] | Subtotal materiales: |  | 1915.31
2 |  |  |  | Equipo
mq06bhe010 |  | h |  | Camión bomba estacionado en obra, para bombeo de hormigón. | 0.026 | 133919 | 3481.89
[5 empty] | Subtotal equipo: |  | 3481.89
3 |  |  |  | Mano de obra
mo044 |  | h |  | Oficial armador de encofrados. | 0.665 | 35334.3 | 23497.3
mo091 |  | h |  | Medio oficial armador de encofrados. | 0.665 | 26396.9 | 17553.9
mo043 |  | h |  | Oficial armador de hierro. | 0.391 | 35334.3 | 13815.7
mo090 |  | h |  | Medio oficial armador de hierro. | 0.363 | 26396.9 | 9582.06
mo045 |  | h |  | Oficial armador en hormigón. | 0.016 | 35334.3 | 565.35
mo092 |  | h |  | Medio oficial armador en hormigón. | 0.067 | 26396.9 | 1768.59
[5 empty] | Subtotal mano de obra: |  | 66782.9
4 |  |  |  | Herramientas
|  | % |  | Herramientas | 2 | 72180.1 | 1443.6
Coste de mantenimiento decenal: $ 3.681,19 en los primeros 10 años. |  |  |  |  | Costos directos (1+2+3+4): |  | 73623.7