## Hoja 1
EHW011 | Ud |  | Anclaje químico estructural sobre hormigón, mediante ampolla química.
Anclaje químico estructural realizado sobre hormigón de resistencia característica mínima 20 N/mm², mediante perforación de 10 mm de diámetro y 85 mm de profundidad en cuyo interior se alojará una ampolla de resina de viniléster libre de estireno, con arena de cuarzo o corindón y posterior inserción de varilla roscada con tuerca y arandela de acero galvanizado calidad 5.8, según ISO 898-1, de 8 mm de diámetro y 110 mm de longitud.
Código |  | Unidad |  | Descripción | Cantidad | Costo unitario | Costo parcial
1 |  |  |  | Materiales
mt26reh102a |  | Ud |  | Ampolla de resina de viniléster de alta resistencia, libre de estireno, de 8 mm de diámetro, a base de metacrilato de uretano, endurecedor y arena de cuarzo o corindón, para la ejecución de anclajes químicos estructurales. | 1 | 39.88 | 39.88
mt26reh305aa |  | Ud |  | Anclaje compuesto por varilla roscada de acero galvanizado calidad 5.8, según ISO 898-1 de 8 mm de diámetro, y 110 mm de longitud, tuerca y arandela, para fijaciones sobre estructuras de hormigón. | 1 | 15.13 | 15.13
[5 empty] | Subtotal materiales: |  | 55.01
2 |  |  |  | Mano de obra
mo020 |  | h |  | Oficial albañil. | 0.113 | 33952.7 | 3836.65
mo112 |  | h |  | Ayudante general de construcción. | 0.113 | 24858 | 2808.95
[5 empty] | Subtotal mano de obra: |  | 6645.6
3 |  |  |  | Herramientas
|  | % |  | Herramientas | 2 | 6700.61 | 134.01
Coste de mantenimiento decenal: $ 478,42 en los primeros 10 años. |  |  |  |  | Costos directos (1+2+3): |  | 6834.62