## Hoja 1
EHY028 | m² |  | Reparación no estructural de hormigón, con mortero a base de cemento, modificado con polímeros.
Aplicación manual de mortero tixotrópico, monocomponente, modificado con polímeros, compuesto por cemento, agregados seleccionados, humo de sílice, fibras, resinas sintéticas y aditivos especiales, con una resistencia a compresión a 28 días mayor o igual a 18 N/mm² y un módulo de elasticidad de 13000 N/mm², Euroclase A1 de reacción al fuego, en capa de 20 mm de espesor medio, con acabado superficial fratasado con esponja o fratás, para reparación no estructural de edificios y estructuras de hormigón (coqueras, oquedades, nidos de gravas, etc.).
Código |  | Unidad |  | Descripción | Cantidad | Costo unitario | Costo parcial
1 |  |  |  | Materiales
mt09rem130b |  | kg |  | Mortero tixotrópico, monocomponente, modificado con polímeros, compuesto por cemento, agregados seleccionados, humo de sílice, fibras, resinas sintéticas y aditivos especiales, con una resistencia a compresión a 28 días mayor o igual a 18 N/mm² y un módulo de elasticidad de 13000 N/mm², Euroclase A1 de reacción al fuego, para reparación no estructural del hormigón. | 30 | 15.9 | 477
mt08aaa010a |  | m³ |  | Agua. | 0.004 | 25.22 | 0.1
[5 empty] | Subtotal materiales: |  | 477.1
2 |  |  |  | Mano de obra
mo020 |  | h |  | Oficial albañil. | 0.57 | 33952.7 | 19353.04
mo113 |  | h |  | Ayudante de albañil. | 0.57 | 24452.1 | 13937.7
[5 empty] | Subtotal mano de obra: |  | 33290.74
3 |  |  |  | Herramientas
|  | % |  | Herramientas | 2 | 33767.84 | 675.36
Coste de mantenimiento decenal: $ 688,86 en los primeros 10 años. |  |  |  |  | Costos directos (1+2+3): |  | 34443.2