## Hoja 1
EHY030 | m² |  | Mortero de fraguado rápido para reparación estructural de hormigón, a base de cemento.
Aplicación manual de mortero tixotrópico, de fraguado rápido, con inhibidores de corrosión, de elevada resistencia mecánica, con una resistencia a compresión a 28 días mayor o igual a 50 N/mm², un módulo de elasticidad de 20000 N/mm², en capa de 15 mm de espesor medio, con acabado superficial fratasado con esponja o fratás, para reparación y refuerzo estructural de elemento de hormigón.
Código |  | Unidad |  | Descripción | Cantidad | Costo unitario | Costo parcial
1 |  |  |  | Materiales
mt09rew050d |  | kg |  | Mortero tixotrópico, de fraguado rápido, con inhibidores de corrosión, de elevada resistencia mecánica, con una resistencia a compresión a 28 días mayor o igual a 50 N/mm², un módulo de elasticidad de 20000 N/mm², para reparación estructural del hormigón. | 25.5 | 5.64 | 143.82
mt08aaa010a |  | m³ |  | Agua. | 0.004 | 12.28 | 0.05
[5 empty] | Subtotal materiales: |  | 143.87
2 |  |  |  | Mano de obra
mo020 |  | h |  | Oficial albañil. | 0.466 | 445.11 | 207.42
mo113 |  | h |  | Ayudante de albañil. | 0.466 | 319.35 | 148.82
[5 empty] | Subtotal mano de obra: |  | 356.24
3 |  |  |  | Herramientas
|  | % |  | Herramientas | 2 | 500.11 | 10
Coste de mantenimiento decenal: $ 10,20 en los primeros 10 años. |  |  |  |  | Costos directos (1+2+3): |  | 510.11