## Hoja 1
EHY032 | l | Mortero de fraguado rápido para anclajes y fijaciones en estructuras de hormigón, a base de cemento.
Aplicación manual de mortero cementoso, de alta resistencia mecánica y de fraguado rápido (5 minutos), con una resistencia a compresión a 28 días mayor o igual a 50 N/mm², compuesto de cementos especiales, agregados seleccionados y aditivos, exento de cloruros, con acabado superficial alisado con llana, para ejecución de anclaje o fijación en reparación no estructural de edificios y estructuras de hormigón.
Código |  | Unidad | Descripción | Cantidad | Costo unitario | Costo parcial
1 |  |  | Materiales
mt09reh096a |  | kg | Mortero cementoso, de alta resistencia mecánica y de fraguado rápido (5 minutos), con una resistencia a compresión a 28 días mayor o igual a 50 N/mm², con resistencia a la intemperie y alta resistencia a ciclos de congelamiento y deshielo, para anclajes y fijaciones en reparaciones no estructurales del hormigón. | 2.1 | 12.43 | 26.1
|  |  |  | Subtotal materiales: |  | 26.1
2 |  |  | Mano de obra
mo020 |  | h | Oficial albañil. | 0.033 | 437.33 | 14.43
mo113 |  | h | Ayudante de albañil. | 0.033 | 312.3 | 10.31
|  |  |  | Subtotal mano de obra: |  | 24.74
3 |  |  | Herramientas
|  | % | Herramientas | 2 | 50.84 | 1.02
Coste de mantenimiento decenal: $ 1,04 en los primeros 10 años. |  |  |  | Costos directos (1+2+3): |  | 51.86