## Hoja 1
EHY034 | m² |  | Reparación superficial y acabado de estructura de hormigón, con mortero a base de cemento, modificado con polímeros.
Aplicación manual de mortero, modificado con polímeros, compuesto por ligantes hidráulicos, resinas poliméricas, agregados silíceos y aditivos orgánicos e inorgánicos, color gris, con resistencia a compresión a 28 días mayor de 24 N/mm², Euroclase A1 de reacción al fuego, en capa de 3 mm de espesor medio, con acabado superficial fratasado con esponja o fratás, para reparación de superficies dañadas en estructuras de hormigón.
Código |  | Unidad |  | Descripción | Cantidad | Costo unitario | Costo parcial
1 |  |  |  | Materiales
mt09rew010b |  | kg |  | Mortero, modificado con polímeros, compuesto por ligantes hidráulicos, resinas poliméricas, agregados silíceos y aditivos orgánicos e inorgánicos, color gris, con resistencia a compresión a 28 días mayor de 24 N/mm², Euroclase A1 de reacción al fuego, para reparación superficial y acabado de estructuras de hormigón. | 4.5 | 13.68 | 61.56
[5 empty] | Subtotal materiales: |  | 61.56
2 |  |  |  | Mano de obra
mo020 |  | h |  | Oficial albañil. | 0.505 | 33952.7 | 17146.1
mo113 |  | h |  | Ayudante de albañil. | 0.505 | 24452.1 | 12348.3
[5 empty] | Subtotal mano de obra: |  | 29494.4
3 |  |  |  | Herramientas
|  | % |  | Herramientas | 2 | 29556 | 591.12
Coste de mantenimiento decenal: $ 602,94 en los primeros 10 años. |  |  |  |  | Costos directos (1+2+3): |  | 30147.1