## Hoja 1
EHY035 | m² |  | Reparación superficial y acabado de estructura de hormigón, con mortero de fraguado rápido a base de cemento, modificado con polímeros.
Aplicación manual de mortero tixotrópico monocomponente, modificado con polímeros, reforzado con fibras de fraguado rápido (45 minutos), con una resistencia a compresión a 28 días mayor o igual a 25 N/mm² y una resistencia a la abrasión según el método Böhme de 13,6 cm³ / 50 cm², Euroclase F de reacción al fuego, Euroclase F de reacción al fuego, compuesto de cementos especiales, agregados de granulometría seleccionada, polímeros especiales y fibras, con bajo contenido en cromato y exento de cloruros, en capa de 3 mm de espesor medio, con acabado superficial fratasado con esponja o fratás, para reparación de superficies dañadas en estructuras de hormigón.
Código |  | Unidad |  | Descripción | Cantidad | Costo unitario | Costo parcial
1 |  |  |  | Materiales
mt09reh090a |  | kg |  | Mortero tixotrópico monocomponente, modificado con polímeros, reforzado con fibras de fraguado rápido (45 minutos), para aplicación en capa fina, con una resistencia a compresión a 28 días mayor o igual a 25 N/mm² y una resistencia a la abrasión según el método Böhme de 13,6 cm³ / 50 cm², compuesto de cementos especiales, agregados de granulometría seleccionada, polímeros especiales y fibras, con bajo contenido en cromato y exento de cloruros, para reparación superficial y acabado de estructuras de hormigón. | 4.5 | 27.23 | 122.54
mt08aaa010a |  | m³ |  | Agua. | 0.004 | 25.22 | 0.1
[5 empty] | Subtotal materiales: |  | 122.64
2 |  |  |  | Mano de obra
mo020 |  | h |  | Oficial albañil. | 0.505 | 33952.7 | 17146.1
mo113 |  | h |  | Ayudante de albañil. | 0.505 | 24452.1 | 12348.3
[5 empty] | Subtotal mano de obra: |  | 29494.4
3 |  |  |  | Herramientas
|  | % |  | Herramientas | 2 | 29617.1 | 592.34
Coste de mantenimiento decenal: $ 604,19 en los primeros 10 años. |  |  |  |  | Costos directos (1+2+3): |  | 30209.4