## Hoja 1
EHY040 | m |  | Reparación de bordes de junta, con mortero a base de cemento, modificado con polímeros.
Reparación de los bordes de junta de contracción de estructura de hormigón, aplicando 1 kg/m de mortero cementoso bicomponente, de fraguado rápido (22 minutos), modificado con polímeros, con inhibidores de corrosión y reforzado con fibras, con una resistencia a compresión a 28 días mayor o igual a 45 N/mm² y un módulo de elasticidad mayor o igual a 30000 N/mm², previo picado de los bordes.
Código |  | Unidad |  | Descripción | Cantidad | Costo unitario | Costo parcial
1 |  |  |  | Materiales
mt09red120b |  | kg |  | Mortero cementoso bicomponente, de fraguado rápido (22 minutos), modificado con polímeros, con inhibidores de corrosión y reforzado con fibras, con una resistencia a compresión a 28 días mayor o igual a 45 N/mm² y un módulo de elasticidad mayor o igual a 30000 N/mm². | 1 | 33.26 | 33.26
[5 empty] | Subtotal materiales: |  | 33.26
2 |  |  |  | Equipo
mq05mai040 |  | h |  | Martillo eléctrico. | 0.116 | 2205.72 | 255.86
[5 empty] | Subtotal equipo: |  | 255.86
3 |  |  |  | Mano de obra
mo020 |  | h |  | Oficial albañil. | 0.173 | 33952.7 | 5873.81
mo113 |  | h |  | Ayudante de albañil. | 0.173 | 24452.1 | 4230.22
[5 empty] | Subtotal mano de obra: |  | 10104
4 |  |  |  | Herramientas
|  | % |  | Herramientas | 2 | 10393.1 | 207.86
Coste de mantenimiento decenal: $ 530,05 en los primeros 10 años. |  |  |  |  | Costos directos (1+2+3+4): |  | 10601