## Hoja 1
EMC010 | Ud |  | Cercha ligera, de madera aserrada.
Cercha ligera de 6 m de luz, pendiente 30%, montada en obra con tirante, pendolón y pares de madera aserrada de pino, de 70x70 mm de sección, con acabado cepillado; conexiones con herrajes de acero galvanizado tipo DX51D+Z275N y tornillos rosca-chapa de acero cincado, para ensamble de estructuras de madera; separación entre cerchas hasta 5 m.
Código |  | Unidad |  | Descripción | Cantidad | Costo unitario | Costo parcial
1 |  |  |  | Materiales
mt07mee101ad |  | m³ |  | Madera aserrada de pino para cerchas de gran escuadría, de hasta 5 m de longitud, de 70x70 mm de sección, con acabado cepillado. | 0.065 | 9193.71 | 597.59
mt07emr511a |  | kg |  | Herrajes de acero galvanizado tipo DX51D+Z275N y tornillos rosca-chapa de acero cincado, para ensamble de estructuras de madera, para clases de servicio 1 y 2. | 0.2 | 191.65 | 38.33
[5 empty] | Subtotal materiales: |  | 635.92
2 |  |  |  | Equipo
mq07gte010b |  | h |  | Grúa autopropulsada de brazo telescópico con una capacidad de elevación de 20 t y 20 m de altura máxima de trabajo. | 0.426 | 44902.2 | 19128.34
[5 empty] | Subtotal equipo: |  | 19128.34
3 |  |  |  | Mano de obra
mo048 |  | h |  | Oficial montador de estructura de madera. | 1.752 | 35334.3 | 61905.69
mo095 |  | h |  | Medio oficial montador de estructura de madera. | 0.615 | 26396.9 | 16234.09
[5 empty] | Subtotal mano de obra: |  | 78139.78
4 |  |  |  | Herramientas
|  | % |  | Herramientas | 2 | 97904.04 | 1958.08
Coste de mantenimiento decenal: $ 13.980,69 en los primeros 10 años. |  |  |  |  | Costos directos (1+2+3+4): |  | 99862.12