## Hoja 1
EMF050 |  |  | m² | Losa de viguetas de madera, entrevigado con bloque para losa cerámico.
Losa tradicional con un intereje de 60 cm, de viguetas de madera aserrada de pino silvestre (Pinus sylvestris), de 10x20 a 15x25 cm de sección y hasta 6 m de longitud, clase resistente C18, protección de la madera con clase de penetración NP2, trabajada en taller, entrevigado con bloque para losa cerámico curva, 60x30x12 cm; acero ADN 420, cuantía 1,1 kg/m², y malla soldada Q 55 de acero AM 500 N, en capa de compresión de 4 cm de espesor de hormigón liviano HLE-25/B/10/IIa, densidad entre 1200 y 1500 kg/m³, (cantidad mínima de cemento 275 kg/m³), elaborado.
Descompuesto | Ud | Descomposición |  |  | Rend. | Precio unitario | Precio análisis
mt50spa052b | m | Tablón de madera de pino, de 20x7,2 cm. |  |  | 0.04 | 51.31 | 2.05
mt50spa101 | kg | Clavos de acero. |  |  | 0.045 | 7.24 | 0.33
mt50spa081a | Ud | Puntal metálico telescópico, de hasta 3 m de altura. |  |  | 0.013 | 74.4 | 0.97
mt07bce020a | Ud | Bloque para losa cerámico curva, 60x30x12 cm, incluso parte proporcional de piezas especiales. |  |  | 4.8 | 10.64 | 51.07
mt07mee018ha | m³ | Madera aserrada de pino silvestre (Pinus sylvestris) con acabado cepillado, para vigueta de 10x20 a 15x25 cm de sección y hasta 6 m de longitud, para aplicaciones estructurales, clase resistente C18 y protección frente a agentes bióticos que se corresponde con la clase de penetración NP2 (3 mm en las caras laterales de la albura), trabajada en taller. |  |  | 0.063 | 2323.4 | 146.37
mt07aco020o | Ud | Separador homologado para malla soldada. |  |  | 2 | 0.43 | 0.86
mt07aco090b | kg | Acero en barras nervuradas, ADN 420, diámetros varios, según IRAM-IAS U 500-528. |  |  | 1.1 | 15.15 | 16.67
mt07ame080bbd | m² | Malla soldada Q 55 separación 250x250 mm, con alambres longitudinales de 4,2 mm de diámetro y alambres transversales de 4,2 mm de diámetro, acero AM 500 N, según IRAM-IAS U 500-06. |  |  | 1.1 | 14.19 | 15.61
mt10hes050gbg | m³ | Hormigón liviano estructural HLE-25/B/10/IIa, de entre 1200 y 1500 kg/m³ de densidad, cantidad mínima de cemento 275 kg/m³, elaborado. |  |  | 0.142 | 985.33 | 139.92
mo048 | h | Oficial montador de estructura de madera. |  |  | 0.517 | 54.09 | 27.96
mo095 | h | Medio oficial montador de estructura de madera. |  |  | 0.517 | 39.84 | 20.6
mo042 | h | Oficial armador en hormigón armado. |  |  | 1.294 | 54.09 | 69.99
mo089 | h | Medio oficial armador en hormigón armado. |  |  | 1.294 | 39.84 | 51.55
mo113 | h | Ayudante de albañil. |  |  | 0.197 | 36.49 | 7.19
mo112 | h | Ayudante general de construcción. |  |  | 0.197 | 37.25 | 7.34
| % | Medios auxiliares |  |  | 2 | 558.48 | 11.17
| % | Costos indirectos |  |  | 3 | 569.65 | 17.09
Coste de mantenimiento decenal: $ 88,01 en los primeros 10 años. | [5 empty] | Total: | 586.74