## Hoja 1
EMM030 | Ud |  | Pie de columna con apoyo articulado.
Pie de columna inclinable, de acero S235JR, con protección Z275 frente a la corrosión, de 71x60 mm en la zona a conectar con la columna y 100x100 mm en la conexión inferior, formando un apoyo articulado de 100 mm de altura para columna de madera, fijado a la estructura portante de hormigón con 60 anclajes químicos estructurales mediante perforaciones, relleno de los orificios con inyección de resina de viniléster, libre de estireno, de dos componentes, y posterior inserción de varillas roscadas con tuercas y arandelas, de acero galvanizado calidad 5.8, según ISO 898-1 y fijado a la columna con 60 tornillos autoperforantes para madera, de 3,5 mm de diámetro y 40 mm de longitud, de acero galvanizado con revestimiento de cromo.
Código |  | Unidad |  | Descripción | Cantidad | Costo unitario | Costo parcial
1 |  |  |  | Materiales
mt07emr010a |  | Ud |  | Pie de columna inclinable, de acero S235JR, con protección Z275 frente a la corrosión, de 71x60 mm en la zona a conectar con la columna, 100x100 mm en la conexión inferior y 5 mm de espesor, para formación de apoyo articulado en columna de madera, de 100 mm de altura. | 1 | 697.79 | 697.79
mt07emr113ac |  | Ud |  | Tornillo autoperforante para madera, de 3,5 mm de diámetro y 40 mm de longitud, de acero galvanizado con revestimiento de cromo. | 60 | 0.81 | 48.6
mt26aqr020aa |  | Ud |  | Anclaje compuesto por varilla roscada de acero galvanizado calidad 5.8, según ISO 898-1, de 8 mm de diámetro, y 110 mm de longitud, tuerca y arandela, para fijaciones sobre estructuras de hormigón. | 60 | 2.54 | 152.4
mt26pmr010a |  | Ud |  | Cartucho de resina de viniléster, libre de estireno, de dos componentes, de 300 ml, para aplicaciones estructurales. | 1.307 | 394.43 | 515.52
[5 empty] | Subtotal materiales: |  | 1414.31
2 |  |  |  | Mano de obra
mo048 |  | h |  | Oficial montador de estructura de madera. | 0.366 | 35334.3 | 12932.4
mo095 |  | h |  | Medio oficial montador de estructura de madera. | 0.366 | 26396.9 | 9661.25
[5 empty] | Subtotal mano de obra: |  | 22593.6
3 |  |  |  | Herramientas
|  | % |  | Herramientas | 2 | 24007.9 | 480.16
Coste de mantenimiento decenal: $ 489,76 en los primeros 10 años. |  |  |  |  | Costos directos (1+2+3): |  | 24488.1