## Hoja 1
EMW010 | m³ |  | Sustitución de elemento en techo con cercha de madera.
Sustitución de par en cercha ligera por pieza de madera aserrada de pino, de 70x70 mm de sección, con acabado cepillado; conexiones con herrajes de acero galvanizado tipo DX51D+Z275N y tornillos rosca-chapa de acero cincado, para ensamble de estructuras de madera.
Código |  | Unidad |  | Descripción | Cantidad | Costo unitario | Costo parcial
1 |  |  |  | Materiales
mt07mee101ad |  | m³ |  | Madera aserrada de pino para cerchas de gran escuadría, de hasta 5 m de longitud, de 70x70 mm de sección, con acabado cepillado. | 1 | 9193.71 | 9193.71
mt07emr511a |  | kg |  | Herrajes de acero galvanizado tipo DX51D+Z275N y tornillos rosca-chapa de acero cincado, para ensamble de estructuras de madera, para clases de servicio 1 y 2. | 2.5 | 191.65 | 479.13
[5 empty] | Subtotal materiales: |  | 9672.84
2 |  |  |  | Mano de obra
mo048 |  | h |  | Oficial montador de estructura de madera. | 26.598 | 35334.3 | 939821
mo095 |  | h |  | Medio oficial montador de estructura de madera. | 9.31 | 26396.9 | 245755
mo113 |  | h |  | Ayudante de albañil. | 8.191 | 24452.1 | 200287
[5 empty] | Subtotal mano de obra: |  | 1385860
3 |  |  |  | Herramientas
|  | % |  | Herramientas | 2 | 1395540 | 27910.7
Coste de mantenimiento decenal: $ 199.282,58 en los primeros 10 años. |  |  |  |  | Costos directos (1+2+3): |  | 1423450