## Hoja 1
EMZ210 |  |  | m² | Refuerzo de losa de madera por su cara superior, mediante piezas metálicas.
Refuerzo de vigas y viguetas de losa de madera mediante la colocación, por su cara superior, de 6,5 kg/m de pieza de acero S275JO compuesta por perfiles laminados con capa de imprimación anticorrosiva, anclada a la vigueta con 10 fijaciones por metro de refuerzo metálico, formadas por tornillos rosca-madera de acero cincado, de 7 mm de diámetro y 90 mm de longitud; retacado entre la vigueta y la pieza metálica de refuerzo con mortero de cemento 1:3; relleno entre refuerzos metálicos con hormigón liviano HLE-25/B/10/IIa, densidad entre 1200 y 1500 kg/m³, (cantidad mínima de cemento 275 kg/m³), elaborado en planta; colocación de malla electrosoldada Q 55 de acero AM 500 N, vertido y extendido de capa de 4 cm de hormigón H-25, clase de exposición ambiental A1, tamaño máximo del agregado 13,2 mm, consistencia muy plástica, elaborado en planta, y vertido con grúa.
Descompuesto | Ud | Descomposición |  |  | Rend. | p.s. | Precio partida
mt07ala300a | kg | Pieza de acero S275JO, para refuerzo de vigas y viguetas de madera en su cara superior, "LYCEA", compuesta por perfiles laminados en caliente de las series L, LD, T, redondo, cuadrado, rectangular y pletina, trabajado en taller, acabado con imprimación antioxidante. |  |  | 10.833 | 13.83 | 149.82
mt07rem010cj | Ud | Tornillo rosca-madera de acero cincado con cabeza hexagonal, de 7 mm de diámetro, 90 mm de longitud y calidad 5.6 según ISO 898-1. |  |  | 16.667 | 0.52 | 8.67
mt09mor010f | m³ | Mortero de cemento CEM II/B-P 32,5 N tipo M-15, confeccionado en obra con 450 kg/m³ de cemento y una proporción en volumen 1/3. |  |  | 0.033 | 735.1 | 24.26
mt09mor010e | m³ | Mortero de cemento CEM II/B-P 32,5 N tipo M-10, confeccionado en obra con 380 kg/m³ de cemento y una proporción en volumen 1/4. |  |  | 0.003 | 656.33 | 1.97
mt10hes050gbg | m³ | Hormigón liviano estructural HLE-25/B/10/IIa, de entre 1200 y 1500 kg/m³ de densidad, cantidad mínima de cemento 275 kg/m³, elaborado en planta. |  |  | 0.062 | 903.94 | 56.04
mt07ame080bbd | m² | Malla electrosoldada Q 55 separación 250x250 mm, con alambres longitudinales de 4,2 mm de diámetro y alambres transversales de 4,2 mm de diámetro, acero AM 500 N, según IRAM-IAS U 500-06. |  |  | 1.1 | 7.03 | 7.73
mt10haf070ffc | m³ | Hormigón H-25, clase de exposición ambiental A1, tamaño máximo del agregado 13,2 mm, consistencia muy plástica, elaborado en planta, según CIRSOC 201 2005. |  |  | 0.046 | 531.67 | 24.46
mq09sie010 | h | Motosierra a gasolina, de 50 cm de espada y 3,2 CV de potencia. |  |  | 0.214 | 14.61 | 3.13
mo103 | h | Peón especializado albañil. |  |  | 0.278 | 29.43 | 8.18
mo018 | h | Oficial albañil. |  |  | 2.153 | 43.27 | 93.16
mo104 | h | Peón albañil. |  |  | 2.153 | 28.84 | 62.09
| % | Medios auxiliares |  |  | 2 | 439.51 | 8.79
| % | Costos indirectos |  |  | 3 | 448.3 | 13.45
Coste de mantenimiento decenal: $ 32,32 en los primeros 10 años. | [5 empty] | Total: | 461.75