## Hoja 1
FCA035 | Ud |  | Carpintería exterior en acero.
Carpintería de acero galvanizado, en ventana fija de 60x120 cm, perfilería con premarco.
Descompuesto |  | Ud |  | Descomposición | Rend. | Precio unitario | Precio partida
mt26pem010 |  | m |  | Premarco de caño rectangular de acero galvanizado para carpintería exterior. | 3.6 | 24.15 | 86.94
mt26pfg015b |  | m² |  | Carpintería de acero galvanizado para ventana fija, perfilería con carril para persiana, con perfiles conformados en frío de 1 mm de espesor. Incluso parte proporcional de junquillo para fijación del vidrio y herrajes de colgar. | 0.756 | 295.96 | 223.75
mt15sja100 |  | Ud |  | Cartucho de masilla de silicona neutra. | 0.112 | 28.53 | 3.2
mo017 |  | h |  | Oficial herrero. | 0.306 | 62.79 | 19.21
mo057 |  | h |  | Medio oficial herrero. | 0.159 | 43.52 | 6.92
|  | % |  | Medios auxiliares | 2 | 340.02 | 6.8
|  | % |  | Costos indirectos | 3 | 346.82 | 10.4
Coste de mantenimiento decenal: $ 64,30 en los primeros 10 años. | [5 empty] | Total: | 357.22