## Hoja 1
FCA050 | m | Dintel de perfil de acero galvanizado.
Dintel de perfil de acero galvanizado, de forma ondulada, de 6 cm de ancho, para interior, apoyado sobre una capa de mortero de cemento, confeccionado en obra, dosificación 1:5.
Código |  |  | Unidad | Descripción | Cantidad | Costo unitario | Costo parcial
1 |  |  |  | Materiales
mt20dah020f |  |  | m | Perfil de acero galvanizado, de forma ondulada, de 6 cm de ancho. | 1 | 81.17 | 81.17
mt08aaa010a |  |  | m³ | Agua. | 0.006 | 25.22 | 0.15
mt01arg005a |  |  | t | Arena de cantera, para mortero preparado en obra. | 0.002 | 283.7 | 0.57
mt08cem000g |  |  | kg | Cemento gris en sacos. | 0.3 | 4.84 | 1.45
[5 empty] | Subtotal materiales: |  | 83.34
2 |  |  |  | Equipo
mq06hor010 |  |  | h | Hormigonera eléctrica con una capacidad de amasado de 160 l. | 0.006 | 2426.58 | 14.56
[5 empty] | Subtotal equipo: |  | 14.56
3 |  |  |  | Mano de obra
mo020 |  |  | h | Oficial albañil. | 0.276 | 33952.7 | 9370.93
mo113 |  |  | h | Ayudante de albañil. | 0.527 | 24452.1 | 12886.3
[5 empty] | Subtotal mano de obra: |  | 22257.2
4 |  |  |  | Herramientas
|  |  | % | Herramientas | 2 | 22355.1 | 447.1
[5 empty] | Costos directos (1+2+3+4): |  | 22802.2