## Hoja 1
FCH020 | m | Dintel de viguetas autorresistentes de hormigón pretensado.
Dintel realizado con una vigueta autorresistente de hormigón pretensado T-18 de 1,4 m de longitud, apoyada sobre capa de mortero de cemento, confeccionado en obra, dosificación 1:5, de 2 cm de espesor, con revestimiento de ladrillo cerámico en ambas caras; para la formación de dintel en hueco de muro de mampostería.
Código |  | Unidad | Descripción | Cantidad | Costo unitario | Costo parcial
1 |  |  | Materiales
mt07vau010a |  | m | Vigueta pretensada, T-18, con una longitud media menor de 4 m. | 1 | 87.42 | 87.42
mt08aaa010a |  | m³ | Agua. | 0.012 | 25.22 | 0.3
mt01arg005a |  | t | Arena de cantera, para mortero preparado en obra. | 0.035 | 283.7 | 9.93
mt08cem000g |  | kg | Cemento gris en sacos. | 5.775 | 4.84 | 27.95
mt04lvc010a |  | Ud | Ladrillo cerámico hueco sencillo, para revestir, 24x11,5x4 cm, densidad 780 kg/m³. | 12.271 | 3.47 | 42.58
|  |  |  | Subtotal materiales: |  | 168.18
2 |  |  | Equipo
mq06hor010 |  | h | Hormigonera eléctrica con una capacidad de amasado de 160 l. | 0.006 | 2426.58 | 14.56
|  |  |  | Subtotal equipo: |  | 14.56
3 |  |  | Mano de obra
mo020 |  | h | Oficial albañil. | 0.283 | 33952.7 | 9608.61
mo113 |  | h | Ayudante de albañil. | 0.283 | 24452.1 | 6919.94
|  |  |  | Subtotal mano de obra: |  | 16528.55
4 |  |  | Herramientas
|  | % | Herramientas | 2 | 16711.29 | 334.23
Coste de mantenimiento decenal: $ 1.363,64 en los primeros 10 años. |  |  |  | Costos directos (1+2+3+4): |  | 17045.52