## Hoja 1
FCH040 | m |  | Dintel prefabricado, de hormigón polímero.
Dintel de hormigón polímero, de 10x5 cm, con goterón y anclaje metálico de acero galvanizado, apoyado sobre las jambas, asentado con una capa de mortero de cemento, confeccionado en obra, con aditivo hidrófugo, dosificación 1:3, con un espesor de 15 mm, fijado a la losa mediante anclajes metálicos. Incluso masilla de poliuretano para el sellado de juntas.
Código |  | Unidad |  | Descripción | Cantidad | Costo unitario | Costo parcial
1 |  |  |  | Materiales
mt08aaa010a |  | m³ |  | Agua. | 0.006 | 25.22 | 0.15
mt01arg005a |  | t |  | Arena de cantera, para mortero preparado en obra. | 0.003 | 283.7 | 0.85
mt08cem000g |  | kg |  | Cemento gris en sacos. | 0.9 | 4.84 | 4.36
mt08adt010 |  | kg |  | Aditivo hidrófugo para impermeabilización de morteros u hormigones. | 0.018 | 20.18 | 0.36
mt20dho010a |  | m |  | Dintel de hormigón polímero, de 10x5 cm, con goterón y anclaje metálico de acero galvanizado. | 1.05 | 472.28 | 495.89
mt20wwa030 |  | Ud |  | Cartucho de 310 cm³ de masilla de poliuretano impermeable. | 0.043 | 115.37 | 4.96
[5 empty] | Subtotal materiales: |  | 506.57
2 |  |  |  | Equipo
mq06hor010 |  | h |  | Hormigonera eléctrica con una capacidad de amasado de 160 l. | 0.012 | 2426.58 | 29.12
[5 empty] | Subtotal equipo: |  | 29.12
3 |  |  |  | Mano de obra
mo020 |  | h |  | Oficial albañil. | 0.502 | 33952.7 | 17044.2
mo113 |  | h |  | Ayudante de albañil. | 0.502 | 24452.1 | 12275
[5 empty] | Subtotal mano de obra: |  | 29319.2
4 |  |  |  | Herramientas
|  | % |  | Herramientas | 2 | 29854.9 | 597.1
Coste de mantenimiento decenal: $ 1.522,60 en los primeros 10 años. |  |  |  |  | Costos directos (1+2+3+4): |  | 30452