## Hoja 1
FCL055 | m² | Carpintería de aluminio en cerramiento de zaguanes de entrada al edificio.
Carpintería de aluminio lacado color blanco, en cerramiento de zaguanes de entrada al edificio, gama básica, sin premarco.
Descompuesto |  | Ud | Descomposición | Rend. | Precio unitario | Precio partida
mt25pfb015j |  | m² | Carpintería de aluminio lacado color blanco en cerramiento de zaguanes de entrada al edificio, formada por hojas fijas y practicables, gama básica, con clasificación a la permeabilidad al aire, a la estanqueidad al agua y a la resistencia a la carga del viento, marca de calidad QUALICOAT. Incluso parte proporcional de kit de herrajes de colgar, cerradura, manija y abrepuertas, juntas de acristalamiento de EPDM, tornillería de acero inoxidable, elementos de estanqueidad, accesorios, utillajes de mecanizado homologados y elaboración en taller. | 1.02 | 825.36 | 841.87
mt15sja100 |  | Ud | Cartucho de masilla de silicona neutra. | 0.224 | 28.53 | 6.39
mo017 |  | h | Oficial herrero. | 0.225 | 62.79 | 14.13
mo057 |  | h | Medio oficial herrero. | 0.19 | 43.52 | 8.27
|  | % | Medios auxiliares | 2 | 870.66 | 17.41
|  | % | Costos indirectos | 3 | 888.07 | 26.64
Coste de mantenimiento decenal: $ 100,62 en los primeros 10 años. |  |  |  |  | Total: | 914.71