## Hoja 1
FCL060 |  |  | Ud | Carpintería exterior de aluminio.
Carpintería de aluminio, anodizado natural, para conformado de ventana de aluminio, abisagrada practicable de apertura hacia el interior, de 120x120 cm, serie básica, formada por dos hojas, y con premarco. Compacto incorporado (monoblock), persiana de lamas de PVC, con accionamiento manual mediante cinta y recogedor.
Descompuesto | Ud | Descomposición |  |  | Rend. | Precio unitario | Precio partida
mt25pem015a | m | Premarco de aluminio de 30x20x1,5 mm, ensamblado mediante escuadras y provisto de patillas para la fijación del mismo a la obra. |  |  | 4.8 | 21.68 | 104.06
mt25pfx010a | m | Perfil de aluminio anodizado natural, para conformado de marco de ventana, gama básica, incluso junta central de estanqueidad, con el certificado de calidad EWAA-EURAS (QUALANOD). |  |  | 4.8 | 30.78 | 147.74
mt25pfx020a | m | Perfil de aluminio anodizado natural, para conformado de hoja de ventana, gama básica, incluso juntas de estanqueidad de la hoja y junta exterior del acristalamiento, con el certificado de calidad EWAA-EURAS (QUALANOD). |  |  | 6.9 | 40.11 | 276.76
mt25pfx030a | m | Perfil de aluminio anodizado natural, para conformado de junquillo, gama básica, incluso junta interior del cristal y parte proporcional de grapas, con el certificado de calidad EWAA-EURAS (QUALANOD). |  |  | 6.18 | 12.56 | 77.62
mt25pfx035a | m | Perfil de aluminio anodizado natural, para conformado de inversora, gama básica, incluso junta central de estanqueidad, con el certificado de calidad EWAA-EURAS (QUALANOD). |  |  | 1.09 | 31.79 | 34.65
mt15sja100 | Ud | Cartucho de masilla de silicona neutra. |  |  | 0.168 | 28.53 | 4.79
mt25pfx200eb | Ud | Kit compuesto por escuadras, tapas de condensación y salida de agua, y herrajes de ventana practicable de apertura hacia el interior de dos hojas. |  |  | 1 | 120.24 | 120.24
mt25pco015aa | m² | Persiana de lamas enrollables de PVC, accionamiento manual mediante cinta y recogedor, en carpintería de aluminio, incluso compacto incorporado (monoblock). |  |  | 1.584 | 132.24 | 209.47
mt25pfx170h | m | Guía de persiana de aluminio anodizado natural, con el certificado de calidad EWAA-EURAS (QUALANOD) que garantiza el espesor y la calidad del proceso de anodizado. |  |  | 2.4 | 45.53 | 109.27
mo017 | h | Oficial herrero. |  |  | 6.97 | 62.79 | 437.65
mo057 | h | Medio oficial herrero. |  |  | 7.035 | 43.52 | 306.16
| % | Medios auxiliares |  |  | 2 | 1828.41 | 36.57
| % | Costos indirectos |  |  | 3 | 1864.98 | 55.95
Coste de mantenimiento decenal: $ 268,93 en los primeros 10 años. | [5 empty] | Total: | 1920.93