## Hoja 1
FCP030 |  | Ud |  | Puertas de exterior, de PVC.
Puertas de exterior de panel macizo decorado, realizado a base de espuma de PVC rígido y estructura celular uniforme, de una hoja de abrir, dimensiones 900x2100 mm, y premarco.
Descompuesto | Ud |  | Descomposición |  | Rend. | Precio unitario | Precio partida
mt24paa010aa | Ud |  | Puertas de exterior de panel macizo decorado, realizado a base de espuma de PVC rígido y estructura celular uniforme, de una hoja de abrir, dimensiones 900x2100 mm, color blanco. |  | 1 | 4871.39 | 4871.39
mt26pec015b | Ud |  | Premarco de acero galvanizado, para puerta de exterior de PVC de una hoja, con garras de anclaje a obra. |  | 1 | 304.06 | 304.06
mt13blw110 | Ud |  | Aerosol con 750 cm³ de espuma de poliuretano, de 25 kg/m³ de densidad, 150% de expansión, 18 N/cm² de resistencia a tracción y 20 N/cm² de resistencia a flexión, conductividad térmica 0,04 W/(mK), estable de -40°C a 100°C; aplicable con pistola. |  | 0.1 | 59.13 | 5.91
mt15sja100 | Ud |  | Cartucho de masilla de silicona neutra. |  | 0.2 | 28.53 | 5.71
mo019 | h |  | Oficial albañil. |  | 0.676 | 61.79 | 41.77
mo111 | h |  | Ayudante albañil. |  | 0.676 | 41.65 | 28.16
mo017 | h |  | Oficial herrero. |  | 0.676 | 62.79 | 42.45
mo057 | h |  | Medio oficial herrero. |  | 0.338 | 43.52 | 14.71
| % |  | Medios auxiliares |  | 2 | 5314.16 | 106.28
| % |  | Costos indirectos |  | 3 | 5420.44 | 162.61
Coste de mantenimiento decenal: $ 502,47 en los primeros 10 años. | [5 empty] | Total: | 5583.05