## Hoja 1
FCP060 | Ud |  |  | Carpintería exterior de PVC.
Ventana de PVC dos hojas deslizantes de espesor 74 mm, dimensiones 900x900 mm, compuesta de marco, hojas y junquillos con acabado natural en color blanco, con premarco.
Descompuesto |  | Ud | Descomposición |  | Rend. | Precio unitario | Precio partida
mt24vek060aaa |  | Ud | Ventana de PVC dos hojas deslizantes de espesor 74 mm, dimensiones 900x900 mm, compuesta de marco, hojas y junquillos con acabado natural en color blanco, perfiles de estética recta, espesor en paredes exteriores de 2,8 mm, 5 cámaras, refuerzos interiores de acero galvanizado, mecanizaciones de desagüe y descompresión, juntas de estanqueidad de EPDM, herrajes bicromatados, sin compacto. |  | 1 | 987.37 | 987.37
mt24pem010 |  | m | Premarco para carpintería exterior de PVC. |  | 3.6 | 40.07 | 144.25
mt15sja100 |  | Ud | Cartucho de masilla de silicona neutra. |  | 0.2 | 28.53 | 5.71
mo017 |  | h | Oficial herrero. |  | 2.231 | 62.79 | 140.08
mo057 |  | h | Medio oficial herrero. |  | 1.115 | 43.52 | 48.52
|  | % | Medios auxiliares |  | 2 | 1325.93 | 26.52
|  | % | Costos indirectos |  | 3 | 1352.45 | 40.57
Coste de mantenimiento decenal: $ 153,23 en los primeros 10 años. | [5 empty] | Total: | 1393.02