## Hoja 1
FDB010 | m |  | Balaustrada.
Balaustrada recta formada por balaustres prefabricados de hormigón de sección circular de 70 cm de altura y 15 cm de diámetro, pasamanos de 17x7x100 cm.
Código |  | Unidad |  | Descripción | Cantidad | Costo unitario | Costo parcial
1 |  |  |  | Materiales
mt20bhp010c |  | Ud |  | Balaustre circular prefabricado de hormigón blanco, de 70 cm de altura y diámetro 15 cm. | 4 | 76.72 | 306.88
mt20bhp030a |  | m |  | Pasamanos prefabricado de hormigón blanco de una pieza, para balaustrada, 17x7x100 cm. | 1 | 75.76 | 75.76
mt08aaa010a |  | m³ |  | Agua. | 0.016 | 19.03 | 0.3
mt01arg005a |  | t |  | Arena de cantera, para mortero preparado en obra. | 0.12 | 221.35 | 26.56
mt08cem041g |  | kg |  | Cemento blanco en sacos. | 20 | 3.05 | 61
mt08cal011a |  | kg |  | Cal aérea hidratada, con un contenido total de óxido de calcio y óxido de magnesio mayor o igual al 90%, en sacos. | 20 | 5.54 | 110.8
[5 empty] | Subtotal materiales: |  | 581.3
2 |  |  |  | Equipo
mq06hor010 |  | h |  | Hormigonera eléctrica con una capacidad de amasado de 160 l. | 0.083 | 886.15 | 73.55
[5 empty] | Subtotal equipo: |  | 73.55
3 |  |  |  | Mano de obra
mo020 |  | h |  | Oficial albañil. | 0.996 | 11912.7 | 11865
mo113 |  | h |  | Ayudante de albañil. | 1.832 | 8579.62 | 15717.9
[5 empty] | Subtotal mano de obra: |  | 27582.9
4 |  |  |  | Herramientas
|  | % |  | Herramientas | 2 | 28237.7 | 564.75
Coste de mantenimiento decenal: $ 4.896,42 en los primeros 10 años. |  |  |  |  | Costos directos (1+2+3+4): |  | 28802.5