## Hoja 1
FDB020 | Ud |  | Pilastra.
Pilastra prefabricada de hormigón para balaustrada de sección cuadrada de 25x25x70 cm, con remate en forma de bola.
Código |  | Unidad |  | Descripción | Cantidad | Costo unitario | Costo parcial
1 |  |  |  | Materiales
mt20bhp040a |  | Ud |  | Columna cuadrado prefabricado de hormigón blanco para balaustrada, 25x25x70 cm, incluso base. | 1 | 424.29 | 424.29
mt20bhp060i |  | Ud |  | Remate bola prefabricado de hormigón blanco para pilastra de balaustrada, 30x30x35 cm. | 1 | 110.33 | 110.33
mt08aaa010a |  | m³ |  | Agua. | 0.006 | 25.22 | 0.15
mt01arg005a |  | t |  | Arena de cantera, para mortero preparado en obra. | 0.002 | 283.7 | 0.57
mt08cem041g |  | kg |  | Cemento blanco en sacos. | 0.25 | 4.04 | 1.01
mt08cal011a |  | kg |  | Cal aérea hidratada, con un contenido total de óxido de calcio y óxido de magnesio mayor o igual al 90%, en sacos. | 0.25 | 7.33 | 1.83
[5 empty] | Subtotal materiales: |  | 538.18
2 |  |  |  | Equipo
mq06hor010 |  | h |  | Hormigonera eléctrica con una capacidad de amasado de 160 l. | 0.006 | 2426.58 | 14.56
[5 empty] | Subtotal equipo: |  | 14.56
3 |  |  |  | Mano de obra
mo020 |  | h |  | Oficial albañil. | 0.249 | 33952.7 | 8454.21
mo113 |  | h |  | Ayudante de albañil. | 0.259 | 24452.1 | 6333.1
[5 empty] | Subtotal mano de obra: |  | 14787.3
4 |  |  |  | Herramientas
|  | % |  | Herramientas | 2 | 15340 | 306.8
Coste de mantenimiento decenal: $ 2.190,56 en los primeros 10 años. |  |  |  |  | Costos directos (1+2+3+4): |  | 15646.9