## Hoja 1
FDD020 | m |  | Baranda de fachada, de aluminio.
Baranda de fachada en forma recta, de 100 cm de altura, de aluminio anodizado color natural, formada por: bastidor compuesto de barandal superior e inferior de perfil cuadrado de 40x40 mm y montantes de perfil cuadrado de 40x40 mm con una separación de 100 cm entre sí; entrepaño para relleno de los huecos del bastidor compuesto de barrotes verticales de aluminio, perfil rectangular de 30x15 mm, y pasamanos de perfil curvo de 70 mm, fijada mediante anclaje mecánico de expansión.
Código |  | Unidad |  | Descripción | Cantidad | Costo unitario | Costo parcial
1 |  |  |  | Materiales
mt25dba030a |  | m |  | Pilastra cuadrada de 40x40 mm, de aluminio anodizado de 15 micras, color natural, montada en taller, para baranda. | 2.1 | 90.15 | 189.32
mt25dba040a |  | m |  | Barandal cuadrado de 40x40 mm, de aluminio anodizado de 15 micras, color natural, montado en taller, para baranda. | 2.1 | 133.18 | 279.68
mt25dba020a |  | m |  | Barrote vertical rectangular de 30x15 mm, de aluminio anodizado de 15 micras, color natural, montado en taller, para baranda. | 9 | 66.59 | 599.31
mt25dba010a |  | m |  | Pasamanos curvo de 70 mm, de aluminio anodizado de 15 micras, color natural, montado en taller, para baranda. | 1.05 | 133.18 | 139.84
mt26aaa023a |  | Ud |  | Anclaje mecánico con tarugo de expansión de acero galvanizado, tuerca y arandela. | 2 | 23.17 | 46.34
[5 empty] | Subtotal materiales: |  | 1254.49
2 |  |  |  | Mano de obra
mo011 |  | h |  | Oficial montador. | 0.695 | 34893.3 | 24250.84
mo080 |  | h |  | Medio oficial montador. | 0.438 | 25378.9 | 11115.96
[5 empty] | Subtotal mano de obra: |  | 35366.8
3 |  |  |  | Herramientas
|  | % |  | Herramientas | 2 | 36621.29 | 732.43
Coste de mantenimiento decenal: $ 8.217,83 en los primeros 10 años. |  |  |  |  | Costos directos (1+2+3): |  | 37353.72