## Hoja 1
FDZ030 | Ud | Persiana de hormigón.
Persiana de lamas fijas prefabricada de hormigón de 60x60 cm, de color gris.
Código |  |  | Unidad | Descripción | Cantidad | Costo unitario | Costo parcial
1 |  |  |  | Materiales
mt20thp010e |  |  | Ud | Persiana de lamas fijas prefabricadas de hormigón, 60x60 cm, color gris. | 1 | 475.59 | 475.59
mt08aaa010a |  |  | m³ | Agua. | 0.006 | 12.25 | 0.07
mt01arg005a |  |  | t | Arena de cantera, para mortero preparado en obra. | 0.005 | 158.14 | 0.79
mt08cem000g |  |  | kg | Cemento gris en sacos. | 0.75 | 2.35 | 1.76
[5 empty] | Subtotal materiales: |  | 478.21
2 |  |  |  | Equipo
mq06hor010 |  |  | h | Hormigonera. | 0.006 | 37.69 | 0.23
[5 empty] | Subtotal equipo: |  | 0.23
3 |  |  |  | Mano de obra
mo020 |  |  | h | Oficial albañil. | 0.752 | 437.33 | 328.87
mo113 |  |  | h | Ayudante de albañil. | 0.406 | 312.3 | 126.79
[5 empty] | Subtotal mano de obra: |  | 455.66
4 |  |  |  | Herramientas
|  |  | % | Herramientas | 2 | 934.1 | 18.68
Coste de mantenimiento decenal: $ 133,39 en los primeros 10 años. |  |  |  |  | Costos directos (1+2+3+4): |  | 952.78