## Hoja 1
FLG030 | m² |  | Fachada ligera de panel sándwich de GRC.
Fachada ligera de panel sándwich de GRC, de 120 mm de espesor total, 3,3 m de ancho máxima y 12 m² de superficie máxima, formado por un núcleo de poliestireno expandido, de 10 kg/m³ de densidad media y 100 mm de espesor, recubierto por dos láminas de GRC de espesor exterior 10 mm y espesor interior 10 mm, textura lisa, color blanco, con inclusión o delimitación de huecos; fijación de los paneles a la losa con elementos metálicos de conexión, fijados a su vez con tornillos M12 de acero cincado. Incluso imprimación, silicona neutra y cordón de espuma de polietileno expandido de celdas cerradas para el sellado de juntas.
Código |  | Unidad |  | Descripción | Cantidad | Costo unitario | Costo parcial
1 |  |  |  | Materiales
mt12pgg030ab |  | m² |  | Panel sándwich de GRC, de 120 mm de espesor total, 3,3 m de ancho máxima y 12 m² de superficie máxima, formado por un núcleo de poliestireno expandido, de 10 kg/m³ de densidad media y 100 mm de espesor, recubierto por dos láminas de GRC de espesor exterior 10 mm y espesor interior 10 mm, textura lisa, color blanco; con un perfil de acero cincado incorporado en la cara posterior, para la fijación mecánica del panel a los elementos metálicos de conexión. | 1 | 2591.58 | 2591.58
mt12pgg100a |  | Ud |  | Repercusión, por m² de fachada de panel de GRC, de piezas especiales y elementos metálicos para conexión entre paneles y entre paneles y elementos estructurales, tornillos M12, de acero cincado, con arandelas, para la fijación mecánica de los elementos de conexión al panel y a la losa, imprimación, silicona neutra y cordón de espuma de polietileno expandido de celdas cerradas para el sellado de juntas. | 1 | 47.29 | 47.29
[5 empty] | Subtotal materiales: |  | 2638.87
2 |  |  |  | Equipo
mq07gte010c |  | h |  | Grúa autopropulsada de brazo telescópico con una capacidad de elevación de 30 t y 27 m de altura máxima de trabajo. | 0.035 | 52779.8 | 1847.29
[5 empty] | Subtotal equipo: |  | 1847.29
3 |  |  |  | Mano de obra
mo050 |  | h |  | Oficial montador de paneles prefabricados de hormigón. | 0.307 | 34893.3 | 10712.3
mo097 |  | h |  | Medio oficial montador de paneles prefabricados de hormigón. | 0.307 | 25378.9 | 7791.33
[5 empty] | Subtotal mano de obra: |  | 18503.6
4 |  |  |  | Herramientas
|  | % |  | Herramientas | 2 | 22989.7 | 459.79
Coste de mantenimiento decenal: $ 1.641,47 en los primeros 10 años. |  |  |  |  | Costos directos (1+2+3+4): |  | 23449.5