## Hoja 1
FLM020 | m² |  | Fachada de paneles sándwich aislantes, de aluminio.
Fachada de paneles sándwich aislantes, de 50 mm de espesor y 600 mm de ancho, formados por doble cara metálica, la exterior de chapa de aluminio de 0,8 mm de espesor y la interior de chapa de acero de 0,5 mm de espesor y alma aislante de poliuretano de densidad media 50 kg/m³, montados en posición vertical, con sistema de fijación oculto.
Código |  | Unidad |  | Descripción | Cantidad | Costo unitario | Costo parcial
1 |  |  |  | Materiales
mt12ppl110a |  | m² |  | Panel sándwich aislante para fachadas, de 50 mm de espesor y 600 mm de ancho, formado por doble cara metálica, la exterior de chapa de aluminio de 0,8 mm de espesor y la interior de chapa de acero de 0,5 mm de espesor y alma aislante de poliuretano de densidad media 50 kg/m³, con junta diseñada para fijación con tornillos ocultos. | 1.05 | 491.26 | 515.82
mt13ccg030h |  | Ud |  | Tornillo autorroscante de 6,5x130 mm de acero inoxidable, con arandela. | 8 | 8.06 | 64.48
mt13ccg040 |  | m |  | Junta de estanqueidad para chapas perfiladas de acero. | 2 | 24.66 | 49.32
[5 empty] | Subtotal materiales: |  | 629.62
2 |  |  |  | Mano de obra
mo051 |  | h |  | Oficial montador de cerramientos industriales. | 0.248 | 450.3 | 111.67
mo098 |  | h |  | Medio oficial montador de cerramientos industriales. | 0.248 | 325.08 | 80.62
[5 empty] | Subtotal mano de obra: |  | 192.29
3 |  |  |  | Herramientas
|  | % |  | Herramientas | 2 | 821.91 | 16.44
Coste de mantenimiento decenal: $ 58,68 en los primeros 10 años. |  |  |  |  | Costos directos (1+2+3): |  | 838.35