## Hoja 1
FMY010 | m² | Sistema "CORTIZO" de piel de vidrio y aluminio.
Piel de vidrio y aluminio realizada mediante el sistema Fachada ST 52, de "CORTIZO", con estructura portante calculada para una sobrecarga máxima debida a la acción del viento de 60 kg/m², compuesta por una retícula con una separación entre montantes de 150 cm y una distancia entre ejes de la losa o puntos de anclaje de 300 cm, comprendiendo 3 divisiones entre plantas. Montantes de sección 175x52 mm, anodizado; travesaños de 70,5x52 mm (Iy=23,46 cm4), anodizado; perfil bastidor sin rotura de puente térmico, anodizado; con cerramiento compuesto de: un 40% de superficie opaca con acristalamiento exterior, (antepechos, cantos de losa y cielorrasos), formada por panel de chapa de aluminio, de 9 mm de espesor total, acabado lacado color blanco, formado por lámina de aluminio de 0,7 mm y alma aislante de poliestireno extruido (densidad 35 kg/m³) y vidrio templado de control solar, de color, de 10 mm de espesor; un 60% de superficie transparente fija realizada con doble vidriado templado de control solar, conjunto formado por vidrio exterior templado, de control solar, color azul de 6 mm, cámara de aire deshidratada con perfil separador de aluminio y doble sellado perimetral con silicona, de 6 mm, y vidrio interior Float incoloro de 6 mm de espesor; 18 mm de espesor total. Incluso accesorios de sistemas de piel de vidrio para el sistema Fachada ST 52 "CORTIZO"; silicona neutra Elastosil 605 "SIKA" para el sellado de la zona opaca; anclajes de fijación de acero, compuestos por placa unida a la losa y angular para fijación de montantes al edificio; chapa de aluminio de 1,5 mm de espesor para la realización de los remates de muro a obra.
Código |  |  | Unidad | Descripción | Cantidad | Costo unitario | Costo parcial
1 |  |  |  | Materiales
mt25mcc010p |  |  | m | Montante de aluminio, "CORTIZO", de 175x52 mm (Ix= 1171,67 cm4), acabado anodizado, incluso junta central de estanqueidad y juntas interiores de montante, provisto de canal de desagüe y ventilación. | 0.667 | 956.59 | 638.05
mt25mcc020a |  |  | m | Travesaño de aluminio, "CORTIZO", de 70,5x52 mm (Iy = 23,46 cm4), acabado anodizado, incluso junta central de estanqueidad y juntas interiores de travesaño, provisto de canal de desagüe y ventilación. | 1.333 | 470.81 | 627.59
mt25mcc030a |  |  | m | Perfil bastidor de aluminio, sistema Fachada ST 52, "CORTIZO", acabado anodizado, incluso perfil anodizado especial para el pegado del vidrio y junta exterior de la hoja. | 3.333 | 127.82 | 426.02
mt25mcc100a |  |  | Ud | Repercusión, por m², de accesorios de sistemas de piel de vidrio para el sistema Fachada ST 52 "CORTIZO", elementos de anclaje y sujeción y remates a obra. | 1 | 253.62 | 253.62
mt21veg040yaca |  |  | m² | Doble vidriado templado de control solar, color azul, 6/6/6, conjunto formado por vidrio exterior templado, de control solar, color azul de 6 mm, cámara de aire deshidratada con perfil separador de aluminio y doble sellado perimetral, de 6 mm, y vidrio interior Float incoloro de 6 mm de espesor; 18 mm de espesor total. | 0.604 | 1509.48 | 911.73
mt25mco045a |  |  | m² | Panel de chapa de aluminio, de 9 mm de espesor total, acabado lacado color blanco, formado por lámina de aluminio de 0,7 mm y alma aislante de poliestireno extruido (densidad 35 kg/m³). | 0.402 | 333.97 | 134.26
mt21vtt030J |  |  | m² | Vidrio de silicato sodocálcico templado de control solar, de color, de 10 mm de espesor. | 0.402 | 966.07 | 388.36
mt21sik020a |  |  | Ud | Cartucho de silicona sintética incolora Elastosil-605-S "SIKA", de 310 ml (rendimiento aproximado en juntas de estanqueidad de 2 m por cartucho). | 1.05 | 31.8 | 33.39
mt21sik020b |  |  | Ud | Cartucho de silicona sintética de color Elastosil-605-S "SIKA", de 310 ml (rendimiento aproximado en juntas de estanqueidad de 2 m por cartucho). | 0.7 | 31.8 | 22.26
mt21sik030 |  |  | Ud | Repercusión por m² de sellador estructural bicomponente a base de silicona Elastosil SG-500 "SIKA". | 0.63 | 250.17 | 157.61
mt21vva021 |  |  | Ud | Material auxiliar para la colocación de vidrios. | 1 | 15.01 | 15.01
[5 empty] | Subtotal materiales: |  | 3607.9
2 |  |  |  | Mano de obra
mo018 |  |  | h | Oficial herrero. | 0.862 | 12068.8 | 10403.3
mo059 |  |  | h | Medio oficial herrero. | 1.354 | 8921.96 | 12080.3
mo049 |  |  | h | Oficial montador de piel de vidrio. | 1.724 | 12241 | 21103.5
mo096 |  |  | h | Medio oficial montador de piel de vidrio. | 2.462 | 8905.02 | 21924.2
[5 empty] | Subtotal mano de obra: |  | 65511.3
3 |  |  |  | Herramientas
|  |  | % | Herramientas | 2 | 69119.2 | 1382.38
Coste de mantenimiento decenal: $ 12.690,28 en los primeros 10 años. |  |  |  |  | Costos directos (1+2+3): |  | 70501.6