## Hoja 1
FOA010 | Ud |  | Mampara de acero.
Mampara ciega de 4x2,9 m, de acero galvanizado, con aislamiento intermedio de lana mineral y remate superior de acero galvanizado.
Código |  | Unidad |  | Descripción | Cantidad | Costo unitario | Costo parcial
1 |  |  |  | Materiales
mt26mac010a |  | m² |  | Panel ciego machihembrado para mamparas, formado por dos chapas de acero galvanizado con aislamiento intermedio de lana mineral de conductividad térmica 0,039 W/(mK). | 11.3 | 1268.68 | 14336.1
mt26mac020a |  | m |  | Perfil en "U" de acero galvanizado de acero galvanizado para mamparas. | 9.7 | 67.2 | 651.84
mt26mac030a |  | m |  | Zócalo de acero galvanizado para mamparas. | 3.9 | 69.8 | 272.22
[5 empty] | Subtotal materiales: |  | 15260.1
2 |  |  |  | Mano de obra
mo011 |  | h |  | Oficial montador. | 7.684 | 34893.3 | 268120
mo080 |  | h |  | Medio oficial montador. | 7.684 | 25378.9 | 195012
[5 empty] | Subtotal mano de obra: |  | 463132
3 |  |  |  | Herramientas
|  | % |  | Herramientas | 2 | 478392 | 9567.84
Coste de mantenimiento decenal: $ 87.832,81 en los primeros 10 años. |  |  |  |  | Costos directos (1+2+3): |  | 487960