## Hoja 1
FPH011 | m² |  | Fachada pesada de paneles arquitectónicos monocapa de hormigón armado, con cemento fotocatalítico.
Cerramiento de fachada formado por paneles arquitectónicos monocapa de hormigón armado, de 10 cm de espesor, 3,3 m de ancho máxima, 20 m² de superficie máxima, resistencia a compresión > 25.000 kN/m² y resistencia a flexotracción > 4.000 kN/m², con cemento fotocatalítico, descontaminante y autolimpiable.
Código |  | Unidad |  | Descripción | Cantidad | Costo unitario | Costo parcial
1 |  |  |  | Materiales
mt12phi010a |  | m² |  | Panel arquitectónico monocapa de hormigón armado, de 10 cm de espesor, 3,3 m de ancho máxima, 20 m² de superficie máxima, resistencia a compresión > 25.000 kN/m² y resistencia a flexotracción > 4.000 kN/m², compuesto por cemento fotocatalítico, descontaminante y autolimpiable, agregados de granulometría seleccionada, malla soldada y barras de refuerzo de acero. | 1 | 1717.95 | 1717.95
mt12phg100 |  | Ud |  | Repercusión, por m² de fachada de panel arquitectónico de hormigón armado, de piezas especiales y elementos metálicos para conexión entre paneles y entre paneles y elementos estructurales, limpieza e imprimación de la junta, y sellado de juntas en el lado exterior con silicona neutra sobre cordón de espuma de polietileno expandido de celdas cerradas. | 1 | 47.29 | 47.29
[5 empty] | Subtotal materiales: |  | 1765.24
2 |  |  |  | Equipo
mq07gte010c |  | h |  | Grúa autopropulsada de brazo telescópico con una capacidad de elevación de 30 t y 27 m de altura máxima de trabajo. | 0.093 | 52779.8 | 4908.52
[5 empty] | Subtotal equipo: |  | 4908.52
3 |  |  |  | Mano de obra
mo050 |  | h |  | Oficial montador de paneles prefabricados de hormigón. | 0.307 | 34893.3 | 10712.3
mo097 |  | h |  | Medio oficial montador de paneles prefabricados de hormigón. | 0.307 | 25378.9 | 7791.33
[5 empty] | Subtotal mano de obra: |  | 18503.6
4 |  |  |  | Herramientas
|  | % |  | Herramientas | 2 | 25177.3 | 503.55
Coste de mantenimiento decenal: $ 1.797,66 en los primeros 10 años. |  |  |  |  | Costos directos (1+2+3+4): |  | 25680.9