## Hoja 1
FRF010 | m | Revestimiento de frente de losa.
Revestimiento de frente de losa con piezas rectas de hormigón polímero de superficie pulida en la cara vista, de color gris, de 21x3,5 cm.
Descompuesto |  | Ud | Descomposición | Rend. | Precio unitario | Precio partida
mt09moe010c |  | m³ | Mortero de cemento CEM II/B-P 32,5 N, hidrófugo, tipo M-15, confeccionado en obra con 450 kg/m³ de cemento y una proporción en volumen 1/3. | 0.002 | 885.89 | 1.77
mt20wwa040 |  | kg | Adhesivo cementoso flexible y de gran adherencia. | 1.283 | 3.21 | 4.12
mt20zhp020a |  | m | Piezas rectas de hormigón polímero de superficie pulida en la cara vista, de color gris, de 21x3,5 cm, con rugosidades y anclajes metálicos de acero inoxidable en la cara oculta para incrementar la adherencia. | 1.05 | 99.23 | 104.19
mt20wwa025 |  | m | Perfil de espuma de polietileno, de 6 mm de diámetro, para relleno de juntas. | 0.21 | 2.5 | 0.53
mt20wwa035 |  | Ud | Bote de imprimación para masillas (250 cm³). | 0.13 | 34.39 | 4.47
mt20wwa030 |  | Ud | Bote de masilla de poliuretano impermeable (310 cm³). | 0.261 | 33.74 | 8.81
mo019 |  | h | Oficial albañil. | 0.219 | 61.79 | 13.53
mo111 |  | h | Ayudante albañil. | 0.219 | 41.65 | 9.12
|  | % | Medios auxiliares | 2 | 146.54 | 2.93
|  | % | Costos indirectos | 3 | 149.47 | 4.48
Coste de mantenimiento decenal: $ 7,70 en los primeros 10 años. |  |  |  |  | Total: | 153.95