## Hoja 1
FRG010 |  | Ud | Gárgola.
Gárgola de caño de acero con resistencia mejorada a la corrosión atmosférica (corten) S355J0WP, de 100 mm de diámetro, 400 mm de longitud y 2 mm de espesor, recibida con masilla de silicona neutra.
Descompuesto | Ud | Descomposición |  | Rend. | Precio unitario | Precio partida
mt15sja100 | Ud | Cartucho de masilla de silicona neutra. |  | 0.1 | 28.53 | 2.85
mt20gac010a | Ud | Gárgola de caño de acero con resistencia mejorada a la corrosión atmosférica (corten) S355J0WP, de 100 mm de diámetro, 400 mm de longitud y 2 mm de espesor. |  | 1 | 803.4 | 803.4
mo019 | h | Oficial albañil. |  | 0.083 | 61.79 | 5.13
mo111 | h | Ayudante albañil. |  | 0.083 | 41.65 | 3.46
| % | Medios auxiliares |  | 2 | 814.84 | 16.3
| % | Costos indirectos |  | 3 | 831.14 | 24.93
Coste de mantenimiento decenal: $ 119,85 en los primeros 10 años. |  |  |  |  | Total: | 856.07