## Hoja 1
FRJ010 | m | Jamba.
Jamba de hormigón polímero de superficie pulida, de color blanco, de 40x2 cm.
Descompuesto |  | Ud | Descomposición | Rend. | Precio unitario | Precio partida
mt09moe010c |  | m³ | Mortero de cemento CEM II/B-P 32,5 N, hidrófugo, tipo M-15, confeccionado en obra con 450 kg/m³ de cemento y una proporción en volumen 1/3. | 0.004 | 885.89 | 3.54
mt20wwa040 |  | kg | Adhesivo cementoso flexible y de gran adherencia. | 2.408 | 3.21 | 7.73
mt20rhl020q |  | m | Jamba de hormigón polímero de superficie pulida, de color blanco, de 40x2 cm, con anclaje metálico de acero inoxidable. | 1.05 | 222.88 | 234.02
mt20wwa025 |  | m | Perfil de espuma de polietileno, de 6 mm de diámetro, para relleno de juntas. | 0.4 | 2.5 | 1
mt20wwa035 |  | Ud | Bote de imprimación para masillas (250 cm³). | 0.041 | 34.39 | 1.41
mt20wwa030 |  | Ud | Bote de masilla de poliuretano impermeable (310 cm³). | 0.083 | 33.74 | 2.8
mo019 |  | h | Oficial albañil. | 0.413 | 61.79 | 25.52
mo111 |  | h | Ayudante albañil. | 0.413 | 41.65 | 17.2
|  | % | Medios auxiliares | 2 | 293.22 | 5.86
|  | % | Costos indirectos | 3 | 299.08 | 8.97
Coste de mantenimiento decenal: $ 27,72 en los primeros 10 años. |  |  |  |  | Total: | 308.05