## Hoja 1
FRP010 | Ud |  | Cubrepilar.
Cubrepilar de hormigón polímero de superficie pulida, de color gris, de 35x35 cm.
Descompuesto |  | Ud |  | Descomposición | Rend. | Precio unitario | Precio partida
mt09moe010c |  | m³ |  | Mortero de cemento CEM II/B-P 32,5 N, hidrófugo, tipo M-15, confeccionado en obra con 450 kg/m³ de cemento y una proporción en volumen 1/3. | 0.003 | 885.89 | 2.66
mt20wwa040 |  | kg |  | Adhesivo cementoso flexible y de gran adherencia. | 0.645 | 3.21 | 2.07
mt20aho030b |  | Ud |  | Cubrepilar de hormigón polímero de superficie pulida, de color gris, de 35x35 cm, con anclaje metálico de acero inoxidable. | 1 | 202.46 | 202.46
mo019 |  | h |  | Oficial albañil. | 0.241 | 61.79 | 14.89
mo111 |  | h |  | Ayudante albañil. | 0.241 | 41.65 | 10.04
|  | % |  | Medios auxiliares | 2 | 232.12 | 4.64
|  | % |  | Costos indirectos | 3 | 236.76 | 7.1
Coste de mantenimiento decenal: $ 21,95 en los primeros 10 años. | [5 empty] | Total: | 243.86