## Hoja 1
FRZ010 | m | Zócalo.
Zócalo de hormigón polímero de superficie pulida, de color blanco, de 4,5x4,5 cm.
Descompuesto |  | Ud | Descomposición | Rend. | Precio unitario | Precio partida
mt09moe010c |  | m³ | Mortero de cemento CEM II/B-P 32,5 N, hidrófugo, tipo M-15, confeccionado en obra con 450 kg/m³ de cemento y una proporción en volumen 1/3. | 0.001 | 885.89 | 0.89
mt20wwa040 |  | kg | Adhesivo cementoso flexible y de gran adherencia. | 0.27 | 3.21 | 0.87
mt20zhp010f |  | m | Zócalo de hormigón polímero de superficie pulida, de color blanco, de 4,5x4,5 cm, con anclaje metálico de acero inoxidable. | 1.05 | 31.15 | 32.71
mt20wwa025 |  | m | Perfil de espuma de polietileno, de 6 mm de diámetro, para relleno de juntas. | 0.09 | 2.5 | 0.23
mt20wwa035 |  | Ud | Bote de imprimación para masillas (250 cm³). | 0.009 | 34.39 | 0.31
mt20wwa030 |  | Ud | Bote de masilla de poliuretano impermeable (310 cm³). | 0.018 | 33.74 | 0.61
mo019 |  | h | Oficial albañil. | 0.275 | 61.79 | 16.99
mo111 |  | h | Ayudante albañil. | 0.275 | 41.65 | 11.45
|  | % | Medios auxiliares | 2 | 64.06 | 1.28
|  | % | Costos indirectos | 3 | 65.34 | 1.96
Coste de mantenimiento decenal: $ 10,77 en los primeros 10 años. |  |  |  |  | Total: | 67.3