## Hoja 1
FUO010 | m² |  | Cerramiento acristalado con perfiles en "U" de vidrio impreso.
Cerramiento acristalado plano con perfiles en "U" de vidrio impreso translúcido sin armar, de 41+232+41 mm y 6 mm de espesor, colocados en peine para pared simple. Incluso bastidor, accesorios de montaje, perfiles de remate, silicona incolora para sellado de juntas y material auxiliar.
Código |  | Unidad |  | Descripción | Cantidad | Costo unitario | Costo parcial
1 |  |  |  | Materiales
mt21vcg010a |  | m² |  | Vidrio impreso translúcido sin armar de perfil en "U", de 41+232+41 mm y 6 mm de espesor, con bastidor, perfiles de remate y accesorios de montaje. Y. | 1.012 | 964.57 | 976.14
mt21vva015a |  | Ud |  | Cartucho de 310 ml de silicona neutra, incolora, dureza Shore A aproximada de 23, según ISO 868 y recuperación elástica >=80%, según ISO 7389. | 0.58 | 90.97 | 52.76
mt21vva021 |  | Ud |  | Material auxiliar para la colocación de vidrios. | 2 | 19.86 | 39.72
[5 empty] | Subtotal materiales: |  | 1068.62
2 |  |  |  | Mano de obra
mo055 |  | h |  | Oficial colocador de vidrios. | 0.733 | 36142.7 | 26492.6
mo110 |  | h |  | Medio oficial colocador de vidrios. | 0.733 | 26986.8 | 19781.3
[5 empty] | Subtotal mano de obra: |  | 46273.9
3 |  |  |  | Herramientas
|  | % |  | Herramientas | 2 | 47342.5 | 946.85
Coste de mantenimiento decenal: $ 11.106,56 en los primeros 10 años. |  |  |  |  | Costos directos (1+2+3): |  | 48289.4