## Hoja 1
FVS010 | m² |  | Vidrio laminar de seguridad.
Vidrio laminar de seguridad 3+3 mm, butiral de polivinilo incoloro.
Descompuesto |  | Ud |  | Descomposición | Rend. | Precio unitario | Precio partida
mt21ves010a |  | m² |  | Vidrio laminar de seguridad compuesto por dos lunas de 3 mm de espesor unidas mediante una lámina de butiral de polivinilo incoloro, según ISO 12543-2 y. | 1.006 | 142.5 | 143.36
mt21vva015 |  | Ud |  | Cartucho de silicona sintética incolora de 310 ml (rendimiento aproximado de 12 m por cartucho). | 0.29 | 15.55 | 4.51
mt21vva021 |  | Ud |  | Material auxiliar para la colocación de vidrios. | 1 | 8.1 | 8.1
mo054 |  | h |  | Oficial colocador de vidrios. | 0.451 | 66.73 | 30.1
mo108 |  | h |  | Medio oficial colocador de vidrios. | 0.451 | 46.82 | 21.12
|  | % |  | Medios auxiliares | 2 | 207.19 | 4.14
|  | % |  | Costos indirectos | 3 | 211.33 | 6.34
Coste de mantenimiento decenal: $ 23,94 en los primeros 10 años. | [5 empty] | Total: | 217.67