## Hoja 1
HAH010 | Ud |  | Anclaje mecánico en hormigón.
Anclaje mecánico tipo tornillo de cabeza avellanada con estrella interior de seis puntas para llave Torx, de acero galvanizado, para fijación de elemento no estructural a soporte de hormigón endurecido.
Código |  | Unidad |  | Descripción | Cantidad | Costo unitario | Costo parcial
1 |  |  |  | Materiales
mt26aaa035a |  | Ud |  | Anclaje mecánico tipo tornillo de cabeza avellanada con estrella interior de seis puntas para llave Torx, de acero galvanizado. | 1 | 19.7 | 19.7
[5 empty] | Subtotal materiales: |  | 19.7
2 |  |  |  | Mano de obra
mo113 |  | h |  | Ayudante de albañil. | 0.041 | 24452.1 | 1002.54
[5 empty] | Subtotal mano de obra: |  | 1002.54
3 |  |  |  | Herramientas
|  | % |  | Herramientas | 2 | 1022.24 | 20.44
Coste de mantenimiento decenal: $ 72,99 en los primeros 10 años. |  |  |  |  | Costos directos (1+2+3): |  | 1042.68